## калькулятор-BLDC
Расчет мощности электродвигателя BLDC
http://goldenmotor.ru/electromobil-svoimi-rukami/
Параметр |  | значение
Снаряжённая масса автомобиля донора 650 кг. |  | 650 |  | А | 176.4
Вес одной батареи Winston 100AH составляет 3,6кг. Комплект из 16 батарей весит 57,6 кг. |  | 57.6 |  | B | 0.41895
Вес электродвигателя 10кВт - 17 кг. |  | 17 |  | C | 9800 | Скорость фикс | 60 | км/ч
Вес контроллера 10кВт -4 кг. |  | 4 |  | α= x° | 0 | Скорость фикс | 16.6667 | м/c, пересчёт
Дополнительный вес (переходная плита, провода, крепление, зарядное устройство, жидкость в радиаторе) |  | 31 |  | Скорость, км/ч | Мощность, кВт | Наклон, град | Наклон, % | Мощность, кВт | добавка к мощности
Общая масса с округлением 760 кг. |  | 760 | формула | 0 | 0 | 0 | 0 | 7.5094 | 0%
Добавляем массу водителя 85 кг и пассажира 85 кг. |  | 170 |  | 10 | 0.7679 | 2 | 3.4921 | 8.0329 | 6.972%
Дополнительный полезный вес (пассажир, багаж) |  | 70 |  | 20 | 1.6187 | 4 | 6.9927 | 8.5504 | 13.86%
В итоге принимаем полную расчётную массу 1000 кг. | m | 1000 | формула | 30 | 2.6353 | 6 | 10.5104 | 9.061 | 20.66%
Задаёмся значениями коэффициентов: |  |  |  | 40 | 3.9007 | 8 | 14.0541 | 9.5643 | 27.36%
Сx=0,342 (коэффициент аэродинамического сопротивления); | Сx | 0.342 |  | 50 | 5.4978 | 10 | 17.6327 | 10.0595 | 33.96%
S=2м2 (площадь поперечного сечения автомобиля); | S | 2 |  | 60 | 7.5094 | 12 | 21.2557 | 10.5461 | 40.44%
g = 9.8 м/с2 (ускорение свободного падения); | g | 9.8 |  | 70 | 10.0184 | 14 | 24.9328 | 11.0235 | 46.8%
Fтр= 0,018 (коэффициент силы трения для асфальта); | Fтр | 0.018 |  | 80 | 13.1079 | 16 | 28.6745 | 11.4911 | 53.02%
V скорость автомобиля в км/ч | V | 60 | км/ч | 90 | 16.8607 | 18 | 32.492 | 11.9484 | 59.11%
V скорость автомобиля в м/с) -переводим скорость из "км/ч" в "м/с" делением на 3,6 | V | 16.6667 | м/c, формула | 100 | 21.3597 | 20 | 36.397 | 12.3947 | 65.06%
α= 0° (угол наклона дороги); | α | 0 |  | 110 | 26.6879 | 22 | 40.4026 | 12.8296 | 70.85%
ρв=1,225 кг/м3(плотность воздуха). | ρв | 1.225 |  | 120 | 32.9281 | 24 | 44.5229 | 13.2524 | 76.48%
|  |  |  | 130 | 40.1632 | 26 | 48.7733 | 13.6628 | 81.94%
Расчет мощности электродвигателя |  | 4879.5833 | Ватт | 140 | 48.4763 | 28 | 53.1709 | 14.0601 | 87.23%
[6 empty] | 30 | 57.735 | 14.444 | 92.35%
КПД (трансмиссии (~0,76), электродвигателя (~0,90), контроллера (~0,95)) |  | 64.98%
угол = arctg(0,01*уклон в %).
Расчет мощности электродвигателя с учётом КПД |  | 7509.3619 | Ватт |  |  | 6.8428 | 12%
20кВт
мотор-39 кг
контроллер-5.7 кг
Note on J9: формула

## батарея
Расчет батарей
Калькулятор для значений из вкладки "калькулятор-BLDC" |  |  | Калькулятор для произвольных значений
Параметр | значение | Примечание | Параметр | значение | Примечание
Дальность, км | 150 | вставьте дальность, км | Дальность, км | 150 | вставьте дальность, км
Напряжение батареи, В | 48 | вставьте напряжение АКБ, В | Напряжение батареи, В | 48 | вставьте напряжение АКБ, В
Потребляемая мощность, Вт | 7509.3619 | расчет из вкладки "калькулятор-BLDC" | Потребляемая мощность, Вт | 5000 | вставьте значение, Вт
Средняя скорость, км/ч | 60 | расчет из вкладки "калькулятор-BLDC" | Средняя скорость, км/ч | 60 | вставьте скорость при такой мощности
Время движения, ч | 2.5 | расчет | Время движения, ч | 2.5 | расчет
Затрачиваемая энергия, Дж | 18773.4046 | расчет | Затрачиваемая энергия, Дж | 12500 | расчет
Минимальная ёмкость АКБ, Ач | 392 | Ач ( расчет) | Минимальная ёмкость АКБ, Ач | 261 | Ач ( расчет)
Ток отдачи батареи, А | 156.445 | Ампер ( расчет) | Ток отдачи батареи, А | 104.1667 | Ампер ( расчет)
Вес LiFePO4 АКБ, кг | 211.2008 | кг | Вес LiFePO4 АКБ, кг | 140.625 | кг
Время заряда LiFePO4 АКБ, ч | 11.2 | часов (быстрой зарядкой 35А) | Время заряда LiFePO4 АКБ, ч | 7.4571 | часов (быстрой зарядкой 35А)
| 14960.0568 | ориентировочная стоимость АКБ LiFePO4 |  | 9960.9375 | ориентировочная стоимость АКБ LiFePO4
Вес свинцовой АКБ, кг | 389.3743 | кг | Вес свинцовой АКБ, кг | 259.2593 | кг
Время заряда LiFePO4 АКБ, ч | 39.2 | ч | Время заряда свинцовой АКБ, ч | 26.1 | ч
* имейте в виду, что свинцовая АКБ может отдавать долговременно ток со значением, не более своей ёмкости (100Ач отдаёт 100А). Если АКБ не может отдать требуемый ток, то надо увеличивать ёмкость!